## Protected Mode
向量号 | 助记符 | 说明 | 类型 | 错误号 | 产生源
0 | #DE | 除出错 | 故障 | 无 | DIV或IDIV指令。
1 | #DB | 调试 | 故障/陷阱 | 无 | 任何代码或数据引用，或是INT 1指令。
2 | -- | NMI中断 | 中断 | 无 | 非屏蔽外部中断。
3 | #BP | 断点 | 陷阱 | 无 | INT 3指令。
4 | #OF | 溢出 | 陷阱 | 无 | INTO指令。
5 | #BR | 边界范围超出 | 故障 | 无 | BOUND指令。
6 | #UD | 无效操作码 | 故障 | 无 | UD2指令或保留的操作码。
7 | #NM | 设备不存在 | 故障 | 无 | 浮点或WAIT/FWAIT指令。
8 | #DF | 双重错误 | 异常终止 | 有（0） | 任何可产生异常、NMI或INTR的指令。
9 | -- | 协处理器段超越（保留） | 故障 | 无 | 浮点指令
10 | #TS | 无效的任务状态段TSS | 故障 | 有 | 任务交换或访问TSS
11 | #NP | 段不存在 | 故障 | 有 | 加载段寄存器或访问系统段
12 | #SS | 堆栈段错误 | 故障 | 有 | 堆栈操作或SS寄存器加载
13 | #GP | 一般保护错误 | 故障 | 有 | 任何内存引用和其他保护检查
14 | #PF | 页面错误 | 故障 | 有 | 任何内存引用
15 | -- | （intel保留） |  | 无
16 | #MF | x87 FPU浮点错误 | 故障 | 无
17 | #AC | 对齐检查 | 故障 | 有（0） | 对内存中任何数据的引用。
18 | #MC | 机器检查 | 异常终止 | 无 | 错误码（若有）和产生源与CPU类型有关。
19 | #XF | SIMD浮点异常 | 故障 | 无

## Real Mode
I/O ADDR | INT TYPE | FUNCTION
40 ~43 | 0x10 | 视频显示 I/O
44 ~ 47 | 0x11 | 设备检验
48 ~ 4B | 0x12 | 测定存储器容量
4C ~ 4F | 0x13 | 磁盘 I/O
50 ~ 53 | 0x14 | RS-232 串行口 I/O
54 ~ 57 | 0x15 | 系统描述表指针
58 ~ 5B | 0x16 | 键盘 I/O
5C ~ 5F | 0x17 | 打印机 I/O
60 ~ 63 | 0x18 | ROM BASIC 入口代码
64 ~ 67 | 0x19 | 引导装入程序
68 ~ 6B | 0x1A | 日时钟